## REKAP.
2. | POPIS DEL
I. | Vodovod in vertikalna kanalizacija | 0
II. | Ogrevanje in hlajenje | 0
III. | Prezračevanje | 0
| SKUPAJ: | 0
22 % DDV v ceni ni upoštevan!
STROŠKOVNA OCENA
Ocena investicijskih stroškov za strojne inštalacije znaša brez DDV:
| EUR | 0
Opombe:
Ocena je projektantska in informativna, ker je treba za dokončno oceno stroškov
zbrati ponudbe za konkretno opremo.
V oceni niso zajeta gradbena dela.

## VODOVOD
I. | Vodovod in vertikalna kanalizacija
Št. poz. | Opis | EM | Količina | Cena/EM | Vrednost (EUR)
1 | Umivalnik z enoročno armaturo: Dobava in montaža kompletnega umivalnika, sestavljenega iz: - konzolne školjke iz sanitarne keramike dim. 60 x 50 cm za pritrditev na steno, - kromane stoječe enoročne mešalne armature za umivalnik z dvema medeninastima kromanima kotnima regulirnima ventiloma DN 15 z rozetama in s povezovalnima cevkama, - kromanega medeninastega sifona DN 32 z vezno cevjo in s kromano rozeto, - kompleta s pritrdilnim in tesnilnim materialom
| Ustreza: po izboru arhitekta | kpl. | 1 |  | 0
2 | Nadpultni umivalnik z enoročno armaturo: Dobava in montaža kompletnega nadpultnega umivalnika, sestavljenega iz: - školjke iz sanitarne keramike dim. 50 x 40 x 14 cm za postavitev na pult, - kromane stoječe enoročne mešalne armature za umivalnik z dvema medeninastima kromanima kotnima regulirnima ventiloma DN 15 z rozetama in s povezovalnima cevkama, - kromanega medeninastega sifona DN 32 z vezno cevjo in s kromano rozeto, - kompleta s pritrdilnim in tesnilnim materialom
| Ustreza: po izboru arhitekta | kpl. | 1 |  | 0
3 | Umivalnik z enoročno armaturo: Dobava in montaža kompletnega umivalnika primernega za invalide, sestavljenega iz: - konzolne školjke iz sanitarne keramike dim. 64 x 55 cm za pritrditev na steno, - kromane stoječe enoročne mešalne armature za umivalnik z dvema medeninastima kromanima kotnima regulirnima ventiloma DN 15 z rozetama in s povezovalnima cevkama, - kromanega medeninastega sifona DN 32 z vezno cevjo in s kromano rozeto, - kompleta s pritrdilnim in tesnilnim materialom
| Ustreza: po izboru arhitekta | kpl. | 1 |  | 0
4 | WC, konzolni s podometnim kotličkom: Dobava in montaža kompletnega stranišča, sestavljenega iz: - konzolne školjke iz sanitarne keramike za pritrditev na steno in s stranskim iztokom DN 100, - vgradnega splakovalnika za vzidavo in obzidavo prostornine 6-9 l, z dvojnim proženjem splakovanja s sprednje strani z največ 3 l porabe vode pri delnem splakovanju ter s PE odtočnim kolenom, prehodnim kosom, z WC priključno garnituro ter s setom za zvočno izolacijo, - polne plastične sedežne deske s pokrovom in z gumijastimi nastavki, - kotnega ventila DN15/Ø10 mm za splakovalnik z gibljivo cevko Ø10 mm z rozeto,
- vezne cevi Ø30 mm z manšeto, - kompleta s pritrdilnim in tesnilnim materialom
| Ustreza: Geberit Duofix s školjko po izboru arhitekta ali enakovredno | kpl. | 3 |  | 0
5 | WC, konzolni s podometnim kotličkom: Dobava in montaža kompletnega stranišča, sestavljenega iz: - konzolne školjke iz sanitarne keramike za pritrditev na steno in s stranskim iztokom DN 100 primerna za invalide, - vgradnega splakovalnika za univerzalno vzidavo in suho montažno vgradnjo, prostornine 6-9 l, z dvojnim proženjem splakovanja s sprednje strani z največ 3 l porabe vode pri delnem splakovanju ter s PE odtočnim kolenom, prehodnim kosom, z WC priključno garnituro ter s setom za zvočno izolacijo, - dvojne tipke za proženje, - polne plastične sedežne deske s pokrovom in z gumijastimi nastavki, - kromanega kotnega ventila DN15/Ø10 mm za splakovalnik z gibljivo cevko Ø10 mm z rozeto, - vezne cevi Ø30 mm z manšeto, - kompleta s pritrdilnim in tesnilnim materialom
| Ustreza: Geberit Duofix s školjko po izboru arhitekta ali enakovredno | kpl. | 1 |  | 0
6 | Umivalnik iz poliestra z armaturo: Dobava in montaža kompletnega umivalnika, sestavljenega iz: - konzolne školjke iz poliestra dim. 600 x 500 mm za pritrditev na steno, - kromane stenske armature za umivalnik z nastavkom za gibko cev Ø14,4 mm, - kromanega medeninastega sifona DN 32 z vezno cevjo in s kromano rozeto, - kompleta s pritrdilnim in tesnilnim materialom | kol. | 1 |  | 0
7 | Kuhinjska enoročna stoječa armatura: Dobava in montaža enoročne baterije za pomivalno korito, sestavljene iz: - kromane stoječe enoročne mešalne armature z dolgim gibljivim izlivom DN 15, z dvema medeninastima kromanima kotnima regulirnima ventiloma DN 15 z rozetama in s povezovalnima cevkama, - kromanega medeninastega sifona DN 32 z vezno cevjo in s kromano rozeto, - kompleta s pritrdilnim in tesnilnim materialom
| Ustreza: po izboru arhitekta | kpl. | 1 |  | 0
8 | Polietilenska cev PE 100: Dobava in polaganje polietilenske cevi PE 100, izdelane po SIST ISO 4427, PN 16, vključno s spojnimi elementi iz sive litine (enojna zobčasta spojka), z elementi iz temprane litine ter z vijačnim in tesnilnim materialom
| DN 25 (d 32 x 3,0 mm) | m | 5 |  | 0
9 | Zaščitna polietilenska cev PE 80: Dobava in polaganje polietilenske zaščitne cevi PE 80, izdelane po SIST ISO 4427, PN 8
| DN 50 (d 63 x 4,0 mm) | m | 1 |  | 0
10 | Opozorilni trak: Dobava in polaganje opozorilnega traku iz PE folije modre barve, z natisnjenim tekstom "Pozor vodovod", s kovinskim vložkom | m | 5 |  | 0
11 | Cev iz nerjavnega jekla: Dobava in montaža jeklene cevi iz nerjavnega jekla št. 1.4521 za napeljave pitne vode po DIN EN 10088 in DIN EN 10312, s fazonskimi kosi, z dodatkom za razrez, s spojnim materialom za spajanje s hladnim stiskanjem z zagotavljanjem tlačne stopnje PN 16, tmax = 110 °C, s pritrdilnim materialom
Ustreza: Viega Sanpress Inox ali enakovredno
| 18 x 1,0 mm | m | 50 |  | 0
| 22 x 1,2 mm | m | 14 |  | 0
| 28 x 1,2 mm | m | 18 |  | 0
12 | Izolacija cevovodov hladne vode: Izolacija cevovodov z ovojnim materialom iz paro zapornega negorljivega izolacijskega materiala, λ ≤ 0,034 W/mK, μ ≥ 10.000, požarni razred B.S3, z dodatkom za razrez in z lepilnim materialom - za razvod hladne vode
Ustreza: Kaimann Kailfex ST ali enakovredno
| 13 x 018 mm | m | 44 |  | 0
| 13 x 022 mm | m | 14 |  | 0
| 13 x 028 mm | m | 18 |  | 0
13 | Izolacija cevovodov tople vode: Izolacija cevovodov z ovojnim materialom iz paro zapornega negorljivega izolacijskega materiala, λ ≤ 0,034 W/mK, μ ≥ 10.000, požarni razred B.S3, z dodatkom za razrez in z lepilnim materialom - za razvod tople vode
Ustreza: Kaimann Kailfex ST ali enakovredno
| 19 x 018 mm | m | 6 |  | 0
14 | Grelnik 5 l: Dobava in montaža električnega tlačnega grelnika pitne vode za obratovalni tlak do 6 bar; V = 5 l; 2 kW; ~230 V; s povezovalnimi cevmi, varnostnim protipovratnim ventilom ter montažnim materialom
| Ustreza: Gorenje Tiki GT 5 U ali enakovredno | kpl. | 3 |  | 0
15 | - enako kot zgoraj, le:
V = 10 l
| Ustreza: Gorenje Tiki GT 10 U ali enakovredno | kpl. | 1 |  | 0
16 | Krogelni ventil - navojni: Dobava in montaža medeninastega krogelnega ventila za hladno ali toplo vodo; navojne izvedbe, s tesnilnim materialom; 0 … 110 ºC; PN 10
| DN 15 | kos. | 8 |  | 0
17 | PVC odtočna cev: Dobava in montaža kanalizacijske PVC-C (HT) cevi po DIN 19 538-10 in DIN EN 1566-1 z obojkami, fazonskimi kosi, s standardnimi cinkanimi cevnimi objemkami-kombi s spojkami R 1/2 z osnovnimi pritrdilnimi ploščami in navojnimi palicami ter s pritrdilnim in tesnilnim materialom
| DN 32 | m | 75 |  | 0
| DN 40 | m | 13 |  | 0
| DN 50 | m | 19 |  | 0
| DN 100 | m | 22 |  | 0
18 | PVC odzračevalna kapa: Dobava in montaža PVC-C (HT) odzračevalne kape po DIN 19 538-10 in DIN EN 1566-1 s pritrdilnim in tesnilnim materialom
| DN 100 | kos. | 1 |  | 0
19 | Pretočni talni sifon: Dobava in vgradnja pretočnega talnega sifona iz umetne mase s horizontalnim dotokom in odtokom DN 50, s protismradno zaporo ter z nerjavečo rešetko dim. 150 x 150 mm, skupaj z vgradnim in tesnilnim materialom
| Ustreza: ACO ali enakovredno | kpl. | 3 |  | 0
20 | Talni sifon z vertikalnim iztokom: Dobava in vgradnja talnega sifona iz umetne mase z vertikalnim odtokom DN 50/70/100, s protismradno zaporo ter z nerjavečo rešetko dim. 115 x 115 mm, skupaj z vgradnim in tesnilnim materialom
| Ustreza: HL310N-3000 ali enakovredno | kpl. | 1 |  | 0
21 | Izolacija s ploščami: Izoliranje odtočnih cevovodov z izolacijo iz paro zapornega negorljivega izolacijskega materiala, λ ≤ 0,039 W/mK, μ ≥ 7000, požarni razred B1, z dodatkom za razrez in z lepilnim materialom
| Ustreza: Armacell AC 19 ali enakovredno | m² | 3 |  | 0
22 | Gibka rebrasta cev: Dobava in montaža gibke znotraj gladke in zunaj rebraste PE cevi s pritrdilnim in tesnilnim materialom
Ustreza: Euroflex ali enakovredno
| Ø 32 mm | m | 10 |  | 0
23 | Tesnilo preboja inštalacijske cevi: Dobava in montaža tesnila preboja inštalacijske cevi iz kavčuka s samolepilno manšeto
- za tesnjenje kanalizacijskih odduhov
Ustreza: Isocell RGD ali enakovredno
| DN 100 (Ø100 - 110 mm) | kos. | 1 |  | 0
24 | Lepilni trak za tesnjenje in lepljenje zračnih rež: Tesnjenje zračnih rež z lepilnim trakom;
- dolžina role je 10m, širina role 80mm
| Ustreza: Butyl Superflex ali enakovredno | kos. | 1 |  | 0
25 | Izdelava priključka na obstoječo inštalacijo: Izdelava priključka hladne vode na obstoječ vodomer | kpl. | 1 |  | 0
26 | Priključek za pomivalni stroj: Izdelava priključkov hladne vode DN 15 in sifonskega odtoka za pomivalni stroj, vključno z izpustno pipo in sifonom ter pritrdilnim in montažnim materialom | kpl. | 1 |  | 0
27 | Tlačni preizkus: Preizkus na tlak in tesnost vodovodnih napeljav, izveden po navodilih iz načrta, izdaja poročila | kpl. | 1 |  | 0
28 | Preizkus tesnosti: Preizkus tesnosti vertikalne kanalizacije, izveden po navodilih iz načrta, izdaja poročila | kpl. | 1 |  | 0
29 | Spiranje in dezinfekcija: Spiranje, razmaščevanje in dezinfekcija razvoda pitne vode, izdaja potrdila | kpl. | 1 |  | 0
30 | PID: Izdelava projekta izvedenih del | kpl. | 1 |  | 0
31 | Nepredvidena dela Od nadzora odobrena nepredvidena dela | % | 5 |  | 0
32 | Pripravljalna in zaključna dela: Pripravljalna dela, zarisovanje tras, poskusno obratovanje, regulacija armatur in zaključna dela | % | 5 |  | 0
33 | Manipulativni stroški: Stroški transporta, ostali manipulativni stroški in stroški zavarovanja | % | 3 |  | 0
| Vodovod in vertikalna kanalizacija skupaj: |  |  | EUR | 0

## OGREVANJE IN HLAJENJE
II. | Ogrevanje in hlajenje
Št. poz. | Opis | EM | Količina | Cena/EM | Vrednost (EUR)
1 | Zunanja grelno/hladilna enota - VRF: Dobava in montaža zunanje VRF invertrske kompresorske enote za ogrevanje in hlajenje s spremenljivimi pretoki hladila; z nožicami; z montažnim materialom;
- območje ogrevanja: -20 do +15,5 °C
- območje hlajenja: -5 do +52 °C
hladilo: R-410A
ΦH = 28.000 W; ΦG = 31.500 W;
Pel = 7,35 kW; ~400 V;
- dim. naprave: 1858 x 920 x 740 mm
| Ustreza: Mitsubishi Electric PUHY-P250YNW-A1 ali enakovredno | kpl. | 1 |  | 0
2 | Ventilatorski parapetni konvektor: Dobava, montaža in zagon parapetnega konvektorja za VRF ogrevanje in hlajenje s spremenljivimi pretoki hladila v sestavi:
- ohišje iz jeklene pocinkane pločevine z notranjo izolacijo iz sintetičnega kavčuka, zunanja stran obarvana z epoksidnim prašnim premazom, z masko
- modul za uparjanje,
- lovilna ponev za kondenzat s črpalko,
- pralni sintetični filter,
- ventilatorska sekcija,
- dim. enote: 600 x 700 x 200,
- montažni in pritrdilni material,
- hladilo: R-410A,
- ФH = 2.200 W; ФG = 2.500 W;
- P = 25 W; ~230 V
| Ustreza: Mitsubishi Electric PFFY-P20VKM-E ali enakovredno | kpl. | 9 |  | 0
3 | - enako kot zgoraj, le:
- ФH = 2.800 W; ФG = 3.200 W;
- P = 25 W; ~230 V
| Ustreza: Mitsubishi Electric PFFY-P25VKM-E ali enakovredno | kpl. | 3 |  | 0
4 | Cevni odcepni kos: Dobava in montaža cevnega odcepnega kosa z izolacijsko oblogo in montažnim materialom
Ustreza: Mitsubishi Electric ali enakovredno
| CMY-Y102LS-G2 | kos. | 1 |  | 0
| CMY-Y102SS-G2 | kos. | 10 |  | 0
5 | Žični daljinski upravljavec: Dobava in montaža žičnega daljinskega upravljavca
| Ustreza: Mitsubishi PAR-40MAA-J ali enakovredno | kpl. | 12 |  | 0
6 | Omarica za cevni odcepni kos: Dobava in montaža podometne omarice za odcepni kos, izdelane iz nerjaveče pločevine, z vgradnim materialom
| 250 x 250 x 150 mm | kpl. | 11 |  | 0
7 | Električni radiator za kopalnice: Dobava in montaža električnega panelnega radiatorja za kopalnice ter vlažne prostore z digitalnim programskim elektronskim termostatom, z nosilno konstrukcijo za montažne stene, vijaki in z vložki za pritrditev;
ΦT = 600 W; 651 x 84 x 350 mm; ~230 V; 50 Hz
| Ustreza: Glamox 3001 TPVD 06 EV ali enakovredno | kpl. | 3 |  | 0
8 | Dvojna bakrena cev v kolutu - predizolirana: Dobava in montaža dvojne bakrene cevi v skladu z UNE-EN 12735-1), oplaščene s PE (po DIN 4109, DIN 4102-B2), brez FCKW, VDI 2035 in DIN 18380), debelina izolacije 9 mm, λ ≤ 0,036 W/mK, μ ≥ 5.000, -50 … +100 ºC, z dodatkom za razrez in s pritrdilnim materialom
Ustreza: Armacell Tubolit DuoSplit ali enakovredno
| Ø6,35/Ø12,70 mm - TS-ZO-09X0612/E20 | m | 79 |  | 0
| Ø9,52/Ø15,88 mm - TS-ZO-09X1016/E20 | m | 55 |  | 0
9 | Bakrena cev v kolutu - predizolirana: Dobava in montaža bakrene cevi v skladu z UNE-EN 12735-1), oplaščene s PE (po DIN 4109, DIN 4102-B2), brez FCKW, VDI 2035 in DIN 18380), debelina izolacije 9 mm, z dodatkom za razrez in s pritrdilnim materialom
Ustreza: Armacell Tubolit Split ali enakovredno
| Ø9,52 x 0,8 mm | m | 11 |  | 0
10 | Bakrena cev v palicah: Dobava in montaža bakrene cevi tip Sanco z dodatno notranjo zaščito proti luknjičasti koroziji (po SF-Cu DIN 1786/1754), (VDI 2035 in DIN 18 380), s fazonskimi kosi, z dodatkom za razrez, s spojnim in pritrdilnim materialom
| Ø22 x 1 mm | m | 11 |  | 0
11 | Izolacija cevovodov hlajenja: Izolacija cevovodov z ovojnim materialom iz parozapornega negorljivega izolacijskega materiala, λ ≤ 0,034 W/mK, μ ≥ 10.000, -50 … +110 ºC, požarni razred B.S3. d0, z dodatkom za razrez in z lepilnim materialom
Ustreza: Kaimann Kailfex ST ali enakovredno
| 25 x 22 mm | kos | 11 |  | 0
12 | Zaščitna polietilenska cev PE 80: Dobava in polaganje polietilenske zaščitne cevi PE 80, izdelane po SIST ISO 4427, PN 8
| DN 100 (d 125 x 12,0 mm) | m | 11 |  | 0
13 | Preskušanje sistema VRF: Vakuumiranje in tlačno preskušanje sistema v skladu z navodili iz načrta, izdaja poročila | kpl. | 1 |  | 0
14 | Polnjenje VRF cevnega sistema: Polnjenje sistema s hladilom R-410A
| - dodatna količina hladila: 7 kg | kpl. | 1 |  | 0
15 | PID: Izdelava projekta izvedenih del | kpl. | 1 |  | 0
16 | Nepredvidena dela Od nadzora odobrena nepredvidena dela | % | 5 |  | 0
| Ogrevanje in hlajenje skupaj: |  |  | EUR | 0

## PREZRACEVANJE
III. | Prezračevanje
Št. poz. | Opis | EM | Količina | Cena/EM | Vrednost (EUR)
1 | Stenski ventilator: Dobava in montaža stenskega ventilatorja z objemko ter s pritrdilnim in montažnim materialom;
V = 100 m³/h; Δp = 50 Pa;
51 W; ~230 V
| Ustreza: Systemair KV 100 XL sileo ali enakovredno | kpl. | 1 |  | 0
2 | Regulator vrtljajev ventilatorja: Dobava in montaža brezstopenjskega regulatorja vrtljajev
- maksimalni tok: 1.25 A; ~230 V
| Ustreza: Systemair REE 1 ali enakovredno | kpl. | 1 |  | 0
3 | Stenski ventilator - prezračevalec: Dobava in montaža stenskega ventilatorja s fasadno rešetko, s pritrdilnim in montažnim materialom;
V = 90 m³/h; Δp = 25 Pa;
21 W; ~230 V
| Ustreza: O.Erre Standardmatic 10 ali enakovredno | kpl. | 4 |  | 0
4 | Okrogli prezračevalni kanali: Dobava in montaža spiralno robljenih kanalov iz pocinkane pločevine s fazonskimi kosi po SIST EN 1506, SIST prEN 12237, SIST prEN12236 in DIN 24151, s tesnilnim, spojnim, pritrdilnim in obešalnim materialom
| DN 80 | m | 30 |  | 0
| DN 100 | m | 43 |  | 0
5 | Prezračevalni ventil: Dobava in montaža prezračevalnega ventila za odvod zraka, s pritrdilnim in montažnim materialom
Ustreza: Systemair EFF SW ali enakovredno
| 80 | kos. | 4 |  | 0
6 | Prezračevalni ventil: Dobava in montaža prezračevalnega ventila za odvod zraka, s pritrdilnim in montažnim materialom
Ustreza: Systemair EFF SW ali enakovredno
| 100 | kos. | 11 |  | 0
| 125 | kos. | 3 |  | 0
| 160 | kos. | 2 |  | 0
7 | Aluminijasta vratna rešetka: Dobava in vgradnja aluminijaste vratne rešetke s protiokvirjem
Ustreza: Systemair NOVA-D-2 UR1 W ali enakovredno
| 400 x 150 mm | kos. | 2 |  | 0
8 | Strešni deflektor: Dobava in montaža strešnega deflektorja iz jeklene pocinkane pločevine, z odtočno pocinkano cevjo DN 15, s pritrdilnim in montažnim materialom
| DN 100 | kos. | 4 |  | 0
9 | Okrogla zaščitna rešetka: Dobava in vgradnja okrogle pocinkane rešetke s pritrdilnim materialom
Ustreza: Systemair IGC ali enakovredno
| DN 100 | kos. | 1 |  | 0
10 | Izolacija: Dobava in montaža samolepilne izolacije iz parozapornega negorljivega izolacijskega materiala, λ ≤ 0,034 W/mK, μ ≥ 10.000, -50 … +110 ºC, požarni razred B.S3,d0 po EN 13501-1 z dodatkom za razrez, samolepilnimi trakovi in lepilom
| Ustreza: Kaiflex ST plošče ST-19-RL -SK ali enakovredno | m² | 9 |  | 0
11 | Tesnjenje zračnih rež: Tesnjenje zračnih rež v zaščitni cevi inštalacij z UV-odporno trajno elastično maso na bazi MS polimerov;
- prostornina kartuše 290 ml
| Ustreza: Isocell Airstop UNI ali enakovredno | kos. | 4 |  | 0
12 | Meritve: Reguliranje in merjenje količin zraka na projektirane vrednosti | kpl. | 1 |  | 0
13 | PID: Izdelava projekta izvedenih del | kpl. | 1 |  | 0
14 | Nepredvidena dela Od nadzora odobrena nepredvidena dela | % | 5 |  | 0
15 | Pripravljalna in zaključna dela: Pripravljalna dela, zarisovanje tras, poskusno obratovanje in zaključna dela | % | 5 |  | 0
16 | Manipulativni stroški: Stroški transporta, ostali manipulativni stroški in stroški zavarovanja | % | 3 |  | 0
| Prezračevanje skupaj: |  |  | EUR | 0