## REKAPITULACIJA
| Številka načrta : | 2447-25-1
| Objekt : | Gradnja pločnika Senožeti ob lokalni cesti LC 069051 in javni poti JP 569612
| Del objekta : | Škatlast AB prepust in ureditev vodotoka
REKAPITULACIJA GRADBENIH STROŠKOV
| 1. PREDDELA |  |  | 0
| 2. ZEMELJSKA DELA |  |  | 0
| 3. VOZIŠČNE KONSTRUKCIJE |  |  | 0
| 4. ODVODNJAVANJE |  |  | 0
| 5. GRADBENA IN OBRTNIŠKA DELA |  |  | 0
| 6. OPREMA CEST |  |  | 0
| 7. TUJE STORITVE |  |  | 0
8. NEPREDVIDENA DELA 10%
skupaj
22 % DDV
S K U P A J
vrednosti v postavkah množi s faktorjem |  |  | 1

## 1. PREDDELA
[6 empty] | CENE | IZRAČUN KOLIČIN | KOMENTAR
šifra | enota | opis dela | količina | cena | znesek
1. PREDDELA
1.1 Geodetska dela
11 141 | km | Obnova in zavarovanje zakoličbe osi vodotoka | 0.07 |  |  | 2000
11 312 | kos | Postavitev in zavarovanje profilov za zakoličbo objekta s površino nad 51 do 100 m2 | 1 |  |  | 1000
11 644 | kos | Zakoličba obstoječih komunalnih vodov in oznaka križanj. Obračun po dejanskih stroških. | 1 |  |  | 60
1.2 Čiščenje terena
1.2.1 Odstranitev grmovja, dreves, vej in panjev
12 132 | m2 | Odstranitev grmovja in dreves z debli premera do 10 cm ter vej na redko porasli površini - strojno | 185 |  |  | 15
12 151 | kos | Posek in odstranitev drevesa z deblom premera 11 do 30 cm ter odstranitev vej | 6 |  |  | 50
12 152 | kos | Posek in odstranitev drevesa z deblom premera 31 do 50 cm ter odstranitev vej | 2 |  |  | 63
12 163 | kos | Odstranitev panja s premerom 11 do 30 cm z odvozom na deponijo na razdalijo nad 1000 m | 6 |  |  | 60
12 166 | kos | Odstranitev panja s premerom 31 do 50 cm z odvozom na deponijo na razdaljo nad 1000 m | 2 |  |  | 70
12 181 | ura | Odstranitev vej predhodno posekanih dreves | 30 |  |  | 1
1.2.4 Porušitev in odstranitev objektov
12 496 | m3 | Porušitev in odstranitev ojačenega cementnega betona (obstoječ AB prepust-ocena) | 9.75 |  |  | 70
1.3 Ostala preddela
1.3.2 Pripravljalna dela pri objektih
13 211 |  | Priprava gradbišča, odstranitev eventuelnih ovir in utrditev delovnega platoja. Po končanih delih se gradbišče pospravi in vzpostavi v prvotno stanje. *v postavki je upoštevana tudi priprava gradbišča in vzpostavitev v prvotno stanje. | 1 |  |  | 5000
|  | SKUPAJ PREDDELA: |  |  | 0

## 2. ZEMELJSKA DELA
[6 empty] | CENE | VNOS KOLIČINO | KOMENTAR
šifra | enota | opis dela | količina | cena | znesek
2. ZEMELJSKA DELA | [8 empty] | SKUPNI IZKOP | 466.147
[9 empty] | 14 RJ | 0
2.1 Izkopi | [8 empty] | lovilec olj | 0
[9 empty] | Skupaj | 466.147
21 114 | m3 | Površinski izkop plodne zemljine – 1. kategorije – strojno z nakladanjem *v debelini cca. 20cm | 11 |  |  | 5.28
21 313 | m3 | Izkop vezljive zemljine/zrnate kamnine – 3. kategorije za temelje, kanalske rove, prepuste, jaške in drenaže, širine do 1,0 m in globine do 1,0 m – ročno, planiranje dna ročno (upoštevano 5% celotnega izkopa) | 23.3073 |  |  | 37.18
21 314 | m3 | Izkop vezljive zemljine/zrnate kamnine – 3. kategorije za temelje, kanalske rove, prepuste, jaške in drenaže, širine do 1,0 m in globine do 1,0 m – strojno, planiranje dna ročno (upoštevano 60% celotnega izkopa) | 279.6882 |  |  | 8.8
21 324 | m3 | Izkop vezljive zemljine/zrnate kamnine – 3. kategorije za temelje, kanalske rove, prepuste, jaške in drenaže, širine do 1,0 m in globine 1,1 do 2,0 m – strojno, planiranje dna ročno (upoštevano 35% celotnega izkopa) | 163.1514 |  |  | 11.33
21 997 | ura | Začasno črpanje vode pri napredovanju izkopa navzdol v vseh kategorijah, s črpalko kapacitete 10 do 15 l/s | 200 |  |  | 16
2.2 Planum temeljnih tal
22 112 | m2 | Ureditev planuma temeljnih tal vezljive zemljine – 3. kategorije | 290.25 |  |  | 1.5
2.3 Ločilne, drenažne in filtrske plasti ter delovni plato
23 312 | m2 | Dobava in vgraditev geotekstilije za ločilno plast (po načrtu), natezna trdnost nad 12 do 14 kN/m2 | 117 |  |  | 2.5
2.4 Nasipi, zasipi, klini, posteljica in glinasti naboj
24 112 | m3 | Dobava nasipa iz zrnate kamnine – 3. kategorije ter zasipavanje kanala skupaj z dobavo in dovozom materiala in utrjevanjem z vibracijskim nabijačem v slojih po 20 cm do 95% trdnosti po standardnem Proktorjevem postopku *zasutje za/pred zidom, v območju prepusta ipd. | 186.4588 |  |  | 22
24 461 | m3 | Izdelava posteljice v debelini plasti do 50 cm iz zrnate kamnine – 3. kategorije (zamenjava materiala in utrditev pod prepustom v debelini cca. 30cm) | 15.6975 |  |  | 18
2.5 Brežine in zelenice | [9 empty] | izračun za odvoze
[10 empty] | zemljina | 11 | m3
25 112 | m2 | Humuziranje brežine in zelenice brez valjanja, v debelini do 15 cm - strojno | 400 |  |  | 5.8 |  |  |  | kamnina | #REF! | m3
25 151 | m2 | Doplačilo za zatravitev s semenom | 400 |  |  | 1.5 |  |  |  | beton | #REF! | m3
25 282 | m3 | Zaščita brežine s kamnito zložbo, izvedeno v suho (zaščita brežine in dna vodotoka v okolici vtoka in iztoka prepusta s kamnom v pustem betonu, dimenzija kamnov do 60cm) | 24.75 |  |  | 0
2.8 Zagatne stene
28 211 | m2 | Dobava in zabijanje vertikalnega opaža z razpiranjem po sistemu KRINGS. Pred zasipom se ga postopno odstrani in uporabi na drugem delu izkopa - faznost. | 105 |  |  | 45
2.9 Prevozi, razprostiranje in ureditev deponij materiala
29 123 | t | Prevoz materiala na razdaljo nad 20 do 25 km | 1024.1837 |  |  | 3.5
29 152 | t | Odlaganje odpadne zmesi zemljine in kamnine, vključno s plačilom komunalne takse | 999.8087 |  |  | 3.5
29 154 | t | Odlaganje odpadnega cementnega betona na komunalno deponijo vključno s plačilom komunalne takse | 24.375 |  |  | 9.5
|  | SKUPAJ ZEMELJSKA DELA: |  |  | 0

## 3. VOZIŠČNE KONSTRUKCIJE
[6 empty] | CENE | IZRAČUN KOLIČIN | KOMENTAR
šifra | enota | opis dela | količina | cena | znesek
3. VOZIŠČNE KONSTRUKCIJE
|  | SKUPAJ VOZIŠČNE KONSTRUKCIJE: |  |  | 0

## 4. ODVODNJAVANJE
[6 empty] | CENE | IZRAČUN KOLIČIN
šifra | enota | opis dela | količina | cena | znesek
4. KANALIZACIJSKA DELA
4.5 Prepusti
45 192 | m1 | Izdelava okvirnega ploščatega prepusta iz ojačenega cementnega betona s svetllim prerezom nad temelji 4,1 do 8 m2 *škatlast prepust iz predfabriciranih AB elementov svetlega prereza 300/150 cm (kot npr.: GeoBeton tip INDIA dim. 300/150/170cm, 7 elementov) | 12 |  |  | 850
|  | SKUPAJ KANALIZACIJSKA DELA: |  |  | 0

## 5. GRADBENA IN OBRTNIŠKA DELA
[6 empty] | CENE | IZRAČUN KOLIČIN | KOMENTAR
šifra | enota | opis dela | količina | cena | znesek
5. GRADBENA IN OBRTNIŠKA DELA
5.1 Tesarska dela
51 211 | m2 | Izdelava podprtega opaža za ravne temelje in nosilno ploščo (AB plošča nad prepustom in podporni zidec) | 33.6 |  |  | 9
51 331 | m2 | Izdelava dvostranskega vezanega opaža za raven zid, visok do 2 m (podporni zidec) | 95.4 |  |  | 14
51 874 | m1 | Dobava in montaža trikotnih letev dim. 3x3 cm na robovih krone zidu za končni izgled zidu. Vključno z odstranitvijo in odvozom letev po končani gradnji. | 100
5.2 Dela z jeklom za ojačitev
52 221 | kg | Dobava in postavitev rebrastih žic iz visokovrednega naravno trdega jekla B St 500 S s premerom do 12 mm, za enostavno ojačitev (podporni zid) | 875.4 |  |  | 2.5
52 222 | kg | Dobava in postavitev rebrastih žic iz visokovrednega naravno trdega jekla B St 500 S s premerom nad 12 mm, za enostavno ojačitev (podporni zid) | 573 |  |  | 2.5
52 801 | kos | Dobava in vgraditev armaturne mreže Q503 (betonska nosilna plošča čez prepustom) | 8 |  |  | 140
52 802 | kos | Dobava in vgraditev armaturne mreže Q785 (podporni zidec) | 10 |  |  | 0
5.3 Dela s cementnim betonom
53 116 | m3 | Dobava in vgraditev cementnega betona C12/15 v prerez do 0,15 m3/m2-m1 | 3 |  |  | 110
53 118 | m3 | Dobava in vgraditev cementnega betona C12/15 v prerez od 0,31 do 0,50 m3/m2-m1 | 5.2 |  |  | 110
53 137 | m3 | Dobava in vgraditev cementnega betona C30/37 v prerez od 0,16 do 0,30 m3/m2-m1 - dodatki: XC4, XD2, XF1, PV-II, Dmax=16 (AB plošča nad prepustom) | 10.56 |  |  | 130
53 139 | m3 | Dobava in vgraditev cementnega betona C30/37 v prerez nad 0,50 m3/m2-m1 -dodatki: XC4, XD1, XF3, PV-II, Dmax=32 (temelj in stena podpornega zidca) | 26 |  |  | 130
53 614 | m3 | Doplačilo za zagotovitev kvalitete cementnega betona C 30/37 za stopnjo izpostavljenosti XC4 | 36.56 |  |  | 15
53 621 | m3 | Doplačilo za zagotovitev kvalitete cementnega betona C 30/37 za stopnjo izpostavljenosti XD1 | 26 |  |  | 15
53 622 | m3 | Doplačilo za zagotovitev kvalitete cementnega betona C 30/37 za stopnjo izpostavljenosti XD2 | 10.56 |  |  | 15
53 631 | m3 | Doplačilo za zagotovitev kvalitete cementnega betona C 30/37 za stopnjo izpostavljenosti XF1 | 10.56 |  |  | 15
53 634 | m3 | Doplačilo za zagotovitev kvalitete cementnega betona C 30/37 za stopnjo izpostavljenosti XF3 | 26 |  |  | 15
53 672 | m3 | Doplačilo za zagotovitev kvalitete cementnega betona C 30/37 za stopnjo izpostavljenosti PV-II | 36.56 |  |  | 15
5.8 Ključavničarska dela in dela v jeklu
58 211 | m1 | Dobava in vgraditev ograje za pešce (CVO) iz jeklenih cevnih profilov z vertikalnimi polnili, visoke do 120 cm, vgradnja na betonski venec na novem prepustu, vključno z vsem montažnim materialom. | 44 |  |  | 0
5.9 Zaščitna dela
5.9.2 Hidroizolacije
59 414 | m2 | Priprava podlage – površine cementnega betona s peskanjem | 71.6 |  |  | 0
59 431 | m2 | Izdelava sprijemne plasti – osnovnega premaza z reakcijsko smolo v dveh ali več slojih in količini do 0,6 kg/m2 | 71.6 |  |  | 0
59 443 | m2 | Posip sprijemne plasti – osnovnega premaza s posušenim kremenčevim peskom zrnavosti 0,5/1 mm, količina 1,6 do 2,0 kg/m2 | 71.6 |  |  | 3
59 652 | m2 | Izdelava hidroizolacije z bitumenskimi trakovi, debelimi 4,5 ali 5 mm, sprijemna plast iz epoksidne malte 1:4 in posip s kremenčevim peskom | 71.6 |  |  | 0
|  | SKUPAJ GRADBENA IN OBRTNIŠKA DELA: |  |  | 0

## 6. OPREMA CEST
[6 empty] | CENE | IZRAČUN KOLIČIN | KOMENTAR
šifra | enota | opis dela | količina | cena | znesek
6. OPREMA CEST
|  | SKUPAJ OPREMA CEST: |  |  | 0

## 7. TUJE STORITVE
[6 empty] | CENE | VNOS KOLIČIN
šifra | enota | opis dela | količina | cena | znesek
7. TUJE STORITVE
7.6 Vodovodi
76 111 | ocena m1 | Zaščita oz. prestavitev vodovoda (izkop voda, prestavitev, zaščitna cev, zasip) po navodilih upravljalca | 12 |  |  | 0
7.9 Preizkusi, nadzor in tehnična dokumentacija
79 311 | ur | Projektantski nadzor | 40 |  |  | 60
79 351 | ur | Geotehnični nadzor | 10 |  |  | 60
79 514 | kos | Izdelava geodetskega posnetka in projektne dokumentacije izvedenih gradbenih del | 1 |  |  | 5000
79 517 | kos | Izdelava projektne dokumentacije za vzdrževanje in obratovanje | 1
|  | SKUPAJ TUJE STORITVE: |  |  | 0