## Jaki tok
PROJEKTANTSKI POPIS MATERIALA IN DEL
zap. št. | postavka | enota | količina
SVETILKE
Svetilke po izboru investitorja oz. arhitekta
1. | Svetilka plafonjera 18W | kos | 3 |  | 0
2. | Svetilka stenska 18W | kos | 2 |  | 0
3. | Svetilka stenska zunanja 18W IP55 | kos | 2 |  | 0
4. | LED Trak z Alu profilom L=1,8m in napajalnikom | kpl | 1 |  | 0
5. | Svetilka varnostna razsvetljave z aku modulom | kos | 2 |  | 0
| SKUPAJ SVETILKE |  |  |  | 0
RAZSVETLJAVA
1. | Izpusti za svetilke ( kabel se zaključi na zaščitne sponke [L,N,Pe]:
| - stropna ali stenska | kos | 10 |  | 0
2. | Nepredvidena dodatna dela pri montaži svetilk, po dogovoru z odgovornim nadzornim organom in z vpisom v gradbeni dnevnik, obračunana po dejanskih vgrajenih količinah, ocenjeno | % | 0.05 | 0 | 0
3. | Drobni nespecificirani material, transportni in manipulativni stroški, funkcionalni preizkus vseh tokokrogov in delovanja zaščitnih sistemov | % | 0.05 | 0 | 0
| SKUPAJ RAZSVETLJAVA |  |  |  | 0
INSTALACIJSKI MATERIAL
1. | Kabel s Cu vodniki - 1 kV položen v cevi
| NYY 5x6mm2 | m | 15 |  | 0
2. | Kabel s Cu vodniki - 0,5 kV položen v cevi
| NYM-J 3 x 1.5mm2 | m | 100 |  | 0
| NYM-J 4 x 1.5mm2 | m | 40 |  | 0
| NYM-J 3 x 2.5mm2 | m | 100 |  | 0
3. | Instalacijska trda plastična gibljiva rebrasta cev, položena v zid, komplet z dozami in pritrdilnim materialom
| RB 16 | m | 240 |  | 0
| RB 32 | m | 15 |  | 0
4. | Podometno stikalo modul- kot TEM, 250V, 10A, komplet z ustrezno dozo, montažnim in končnim okvirjem - dobava in montaža
| navadno | kos | 5 |  | 0
| menjalno | kos | 2 |  | 0
| tipka | kos | 1 |  | 0
| tipka za pogon rolet | kos | 20 |  | 0
| IR senzor za zunanjo montažo Stenski | kos | 2 |  | 0
5. | Podometna vtičnica modul, komplet z ustrezno dozo, montažnim in končnim okvirjem. Vtičnice morajo imeti blokado enojnega vtika. Kot TEM
| 250V, 16A, 1P+N+PE | kos | 5 |  | 0
6. | Podometna vtičnica s pokrovom, komplet z ustrezno dozo, montažnim in končnim okvirjem. Vtičnice morajo imeti blokado enojnega vtika. IP44 Kot TEM
| 250V, 16A, 1P+N+PE | kos | 1 |  | 0
7. | Podometna doza za fiksni priključek, komplet z 5-polno priključnico
| 400V, 16A, 3P+N+PE | kos | 5 |  | 0
8. | Vodnik P-Y za izenačevanje potencialov in povezavo kovinskih mas, položen prosto ali uvlečen v predhodno položene instalacijske cevi
| - P/F-Y 6 (HO7V-K) | m | 50 |  | 0
9. | Povezava kovinskih mas z vodnikom za izenačevanje potencialov, komplet z ustreznimi objemkami in pritrdilnim materialom
| -z vijačenjem | kos | 10 |  | 0
10. | Podometna razvodna doza, komplet z uvodnicami in pritrdilnim priborom za v beton ali zidano steno - dobava in montaža
| - fi 68 mm | kos | 5 |  | 0
| - fi 78 mm | kos | 5 |  | 0
11. | Temperaturno tipalo skupaj z dozo Dobavi izvajalec strojnih instalacij - Samo montaža. | kos | 1 |  | 0
12. | Grelni kabel električno talno gretje za cca 8m2 površine skupaj z krmiljenjem | kos | 1 |  | 0
13. | Nepredvidena dodatna dela pri montaži po dogovoru z odgovornim nadzornim organom in z vpisom v gradbeni dnevnik, obračunana po dejanskih vgrajenih količinah, ocenjeno | % | 0.05 | 0 | 0
14. | Drobni nespecificirani material, transportni in manipulativni stroški, funkcionalni preizkus vseh tokokrogov in delovanja zaščitnih sistemov | % | 0.05 | 0 | 0
| SKUPAJ INSTALACIJSKI MATERIAL |  |  |  | 0
RAZDELILCI
1. | Dobava in montaža podometne razdelilne omare ( R-P) komplet s kovinskimii vratci bele barve 2x18mest. V razdelilec R-P se vgradi sledeča oprema:
- omara po opisu - 1 kos
- FI stikalo 40A, 4p - Id=0,03A 1kos
- odvodnik prenapetosto PROTEC-C - 4kos
- enopolni instalacisjki odklopnik 10A,1p,B - 4 kos
- enopolni instalacisjki odklopnik 16A,1p,C - 5 kos
- kombinirano zaščitno stikalo KZS16,2p,B 10mA - 2 kos
- kontaktor 20-20-230 - 1 kos
- časovni rele - 1 kos
- N zbiralka
- Pe zbiralka
- vezni in pritrdilni material, prizkus
| SKUPAJ | kos | 1 |  | 0
3. | Nepredvidena dodatna dela pri montaži po dogovoru z odgovornim nadzornim organom in z vpisom v gradbeni dnevnik, obračunana po dejanskih vgrajenih količinah, ocenjeno | % | 0.05 | 0 | 0
4. | Drobni nespecificirani material, transportni in manipulativni stroški, funkcionalni preizkus vseh tokokrogov in delovanja zaščitnih sistemov | % | 0.05 | 0 | 0
| SKUPAJ OMARE |  |  |  | 0
Števčna omarica ni zajeta v popisu.
OZEMLJILO in STRELOVODNA INSTALACIJA
1. | Valjanec položen okoli objekta RF 30x3,5mm (krožno ozemljilo) | m | 20 |  | 0
2. | Valjanec RF 30x3,5mm temeljno ozemljilo | m | 20 |  | 0
3. | Križne sponke trak-trak | kos | 5 |  | 0
4. | Bitumen | kg | 1 |  | 0
5. | Žica AL-Legura fi8mm lovilni vod in odvodi skupaj s podstavki in montažnim materialom | m | 30 |  | 0
6. | Merilno mesto | kos | 2 |  | 0
7. | Mehanska zašcita odvoda | kos | 2 |  | 0
8. | Nepredvidena dodatna dela pri montaži po dogovoru z odgovornim nadzornim organom in z vpisom v gradbeni dnevnik, obračunana po dejanskih vgrajenih količinah, ocenjeno | % | 0.05 | 0 | 0
9. | Drobni nespecificirani material, transportni in manipulativni stroški, funkcionalni preizkus vseh tokokrogov in delovanja zaščitnih sistemov | % | 0.05 | 0 | 0
| SKUPAJ OZEMLJILO |  |  |  | 0
| SKUPAJ JAKI TOK | kpl | 1 |  | 0

## DOKUMENTACIJA
PROJEKTANTSKI POPIS MATERIALA IN DEL
DOKUMENTACIJA
zap. št. | postavka | enota | količina
MERITVE
1. | Funkcionalni preizkusi, instalacijske meritve in spuščanje v pogon vseh jako točnih instalacij | kpl | 1 | 0
2. | Meritev ozemljitvene upornosti in strelovodne instalacije po končanih delih in izdaja merilnega zapisnika | kpl | 1 | 0
| SKUPAJ MERITVE |  |  | 0
SKUPAJ TEHNIČNA DOKUMENTACIJA
| SKUPAJ DOKUMENTACIJA | kpl | 1 | 0

## REKAPITULACIJA
PROJEKTANTSKI POPIS MATERIALA IN DEL
REKAPITULACIJA
| Jaki tok | kpl | 1 | 0
| DOKUMENTACIJA | kpl | 1 | 0
0