## Sheet1
PROJEKTANTSKI POPIS PREDVIDENIH DEL
|  |  | enota | količina | cena/enoto | cena / skupaj
A |  | SVETILKE
komplet s sijalko, napajalnikom, drobnim, veznim in pritrdilnim materialom
| 1 | Trilux Olevon F12B LED 19W 840 PC IP66 - nadgradna svetilka s povišano stopnjo zaščite, z LED virom svetlobe nevtralne barve 4000K in Ra>80 in barvne stabilnosti LED: 3SDCM, izhodne svetilnosti svetilke 2600lm, svetlobnotehničnega izkoristka min. 136lm/W, z omejitvijo bleščanja UGR 22,1 / 17,5 po EN 12464-1, ohišje iz PC sive barve RAL 7035 in PMMA difuzor z notranjo mikroprizmatično optiko, s širokim snopom svetlobe, odporna na udarce po min. IK03, dimenzije: 1257x102x91 mm, za temperaturno območje od -20°C do +35°C, s predvideno obratovalno dobo: 50000h L80 pri 25 st. C, s certifikatom ENEC, energijskega razreda A++, z garancijo 5 let | kos | 9 |  | 0
| 2 | Trilux Olevon F12B LED 28W 840 PC IP66 HACCP - nadgradna svetilka s povišano stopnjo zaščite, s certifikatom HACCP za uporabo v prehrambeni dejavnosti, z LED virom svetlobe nevtralne barve 4000K in Ra>80 in barvne stabilnosti LED: 3SDCM, izhodne svetilnosti svetilke 3900lm, svetlobnotehničnega izkoristka min. 139lm/W, z omejitvijo bleščanja UGR 23,5 / 18,9 po EN 12464-1, ohišje iz PC sive barve RAL 7035 in PMMA difuzor z notranjo mikroprizmatično optiko, s širokim snopom svetlobe, odporna na udarce po min. IK03, dimenzije: 1257x102x91 mm, za temperaturno območje od -20°C do +35°C, s predvideno obratovalno dobo: 50000h L80 pri 25 st. C, s certifikatom ENEC, energijskega razreda A++, z garancijo 5 let |  | 6 |  | 0
| 3 | MTS Quasar 200M LED 11W 830 IP65 - zunanja nadgradna stenska svetilka s povišano stopnjo zaščite in LED virom svetlobe tople barve 3000K, s širokosnopno optiko, ohišje prašno lakirani tlačno liti aluminij antracitno sive barve in varnostno steklo z notranjo mikroprizmatično optiko, izhodne svetilnosti 407 lm, odprna na udarce po IK06, dimenzije: 200x100x100 mm, obratovalnega poteka: 50000h L80, v skladu z uredbo o svetlobnem onesnaževanju in certifikatom ENEC, z garancijo 5 let |  | 3 |  | 0
| 4 | Beghelli 4302 UP LED 1,2W SE1H IP65 - nadgradna stenska oz. stropna svetilka zasilne razsvetljave z LED virom svetlobe, porabe 1,2W, stanovitno ohišje debeline 20 mm s povišano stopnjo zaščite odporno na udarce po IK07, v pripravnem spoju avtonomije 1h, s sistemom leč in mikroprizem za dosego minimiziranja bleščanja in visok svetlobno tehnični izkoristek, izhodne svetilnostipri 1h avtonomiji: 450 lm, dimenzije: 213x83x20 mm, z vgrajeno libelo za enostavno montažo v ravni liniji, z večbarvno LED signalizacijo CBS o delovanju in funkcionalnosti svetilke v skladu s standardom SIST EN 60598-2-22, s certifikatom CE, z garancijo 4 leta na komplet svetilko vključno z baterijo |  | 2 |  | 0
| 5 | Beghelli 4320 UP LED EXIT 2,5W DF20M SA1H IP40 - nadgradna stropna svetilka zasilne razsvetljave z LED virom svetlobe s piktogramom smeri izhoda: naravnost, razpoznavnosti 20M, v trajnem spoju avtonomije 1h, dimenzije: 214x154x29 mm, s signalizacijo okvare v skladu z zahtevami standarda SIST EN 60598-2-22, z garancijo 4 leta na komplet svetilko vključno z baterijo |  | 2 |  | 0
B |  | STIKALA
Podometna stikala, 10 A, komplet z negorljivo instalacijsko dozo, drobnim, veznim in montažnim materialom, komplet
Stikalo, 10A, za vgradnjo v modulni sistem
| 1. | navadno | kos | 4 |  | 0
C |  | VTIČNICE IN FIKSNI PRIKLJUČKI
| 1. | Vtičnice podometne , modularne, komplet z negorljivo instalacijsko dozo, nosilcem in okvirjem, in pritrdilnim materialom, komplet: 16 A, 250 V, 50 Hz, ( P+N+Pe) - enojna | kos | 4 |  | 0
|  | dvojna | kos | 5 |  | 0
|  | IP54 | kos | 1 |  | 0
| 2. | Telekomunikacijske vtičnice, modularne, komplet z negorljivo, instalacijsko dozo, nosilcem in okvirjem, in pritrdilnim materialom, komplet: RJ45 cat 5+
|  | dvojna | kos | 1 |  | 0
| 3. | Fiksni priključki p/o - n/o, komplet z dozo in pritrdilnim in montažnim materialom, 1f, 3f (peč za kruh,sušilec sadja) | kos | 2 |  | 0
| 4. | Doza za izenačitev potencialov tip PS 49, komplet z zbiralko, drobnim in veznim materialom - kopalnice,vlažni prostori | kos | 2 |  | 0
| 5. | Izdelava spojev izenačevanja potencialov, komplet z objemkami oz. drobnim materialom | kos | 10 |  | 0
| 6. | Doza za glavno izenačitev potencila pri razdelilcu R1 | kos | 1 |  | 0
| 7. | Senzorji 360 st za prižiganje razsvetljave v sanitarijah | kos | 6 |  | 0
D |  | INŠTALACIJSKI MATERIAL
Kabel položen pod ometom v zaščitne cevi raznih dimenzij - gipsane
| 1. | NYM-J 3 x 1,5 mm2 | m | 240 |  | 0
| 2. | NYM-J 3 x 2,5 mm2 | m | 150 |  | 0
| 3. | NYM-J 5 x 6 mm2 | m | 30 |  | 0
| 4. | NYY-J 5 x 10 mm2 | m | 40 |  | 0
| 5. | NYY-J 5 x 6 mm2 | m | 40 |  | 0
| 6. | H07V-K 16 mm2 | m | 10 |  | 0
| 7. | H07V-K 6 mm2 | m | 65 |  | 0
Kabel položen pod ometom v zaščitni cevi, delno nad ometom z zaključnim konektorjem pri TK omarici
| 8. | UTP kat 6 | m | 55 |  | 0
| 9. | IY(St)Y 2x2x0,8mm | m | 40 |  | 0
| 10. | LIYCY2x0.5+6x0.22 mm2 | m | 70 |  | 0
| 11 | PVC cev: fi 16-23 rebrasta | m | 350 |  | 0
E |  | ALARMNA CENTRALA - oprema
|  | glavna enota | kos | 1 |  | 0
|  | Senzorji gibanja - dvojni | kos | 1 |  | 0
|  | napajalniki | kos | 2 |  | 0
|  | GSM vmesnik - komunikator | kos | 1 |  | 0
|  | Sirena s bliskavico | kos | 1 |  | 0
|  | Šifrator | kos | 1 |  | 0
F |  | RAZDELILNE OMARICE
| 1. | Razdelilnik R1 predviden kot tipska podometna omarica za 48 elementov, dim. Npr. 650x335x100mm, z vrati , komplet z vgrajeno opremo, kot:
| 2. | inštalacijsko stikalo 63A, 3.p. | kos | 1 |  | 0
instalacijski odklopnik:
| 3. | B,C/10-16 A, 1p | kos | 16 |  | 0
| 4. | C/10-16 A, 3p | kos | 2 |  | 0
| 5. | RCD stikalo 63A/4p/0,3A razred AC | kos | 1 |  | 0
| 6. | KZS stiklao 10 A/2P/0,03 A razred AC | kos | 1 |  | 0
| 7. | KZS stiklao 16 A/2P/0,03 A razred AC | kos | 1 |  | 0
| 8. | prenapetostna zaščita, Protec C | kos | 4 |  | 0
F |  | OSTALE STORITVE
|  | Ves drobni in vezni material, meritve, atesti, transportni in manipulativni stroški | kpl | 1 |  | 0
|  | SKUPAJ |  |  |  | 0