## Glava
NAČRT IN ŠTEVILČNA OZNAKA NAČRTA:
NAČRT STROJNIH INŠTALACIJ IN STROJNE OPREME - MAPA ŠT.5
(načrt arhitekture; načrt krajinske arhitekture; načrt gradbenih konstrukcij; načrt električnih inštalacij in električne opreme; načrti strojnih inštalacij in strojne opreme; načrti telekomunikacij; tehnološki načrti; načrti izkopov in osnovne podgradnje; drugi gradbeni načrti;)
INVESTITOR:
OBČINA DOL PRI LJUBLJANI, Dol pri Ljubljani 1, 1262 Dol pri Ljubljani
(ime, priimek in naslov investitorja oziroma njegov naziv in sedež)
OBJEKT:
POMOŽNI OBJEKT OB RAJHOVI DOMAČIJI
(poimenovanje objekta, na katerega se gradnja nanaša)
VRSTA PROJEKTNE DOKUMENTACIJE IN NJENA ŠTEVILKA:
VZDRŽEVALNA DELA
(idejna zasnova, idejni projekt, projekt za pridobitev gradbenega dovoljenja, projekt za razpis, projekt za izvedbo)
ZA GRADNJO:
REKONSTRUKCIJA
(nova gradnja, prizidava, nadzidava, rekonstrukcija, odstranitev objekta, sprememba namembnosti, nadomestna gradnja)
PROJEKTANT:
GIA d.o.o. Osterčeva ulica 2/a, 2250 Ptuj
Direktor: Boris Šoštarič, u.d.i.s.
(naziv projektanta, sedež, ime in podpis odgovorne osebe projektanta in žig)
ODGOVORNI PROJEKTANT:
BORIS ŠOŠTARIČ, univ.dipl.inž.str. IZS S-0851
(ime odgovornega projektanta, strokovna izobrazba,
identifikacijska številka, osebni žig, podpis)
ODGOVORNI VODJA PROJEKTA:
Jure BENČINA, univ.dipl.inž.arh. ZAPS 1586
(ime odgovornega vodje projekta, strokovna izobrazba,
identifikacijska številka, osebni žig, podpis)
ŠTEVILKA, KRAJ IN DATUM IZDELAVE NAČRTA:
2/21-5, Ptuj, OKTOBER 2021
(številka projekta, evidentirana pri projektantu, kraj in datum izdelave projekta)
IZVOD ŠT.: 1 2 3 4

## Popis
REKAPITULACIJA STROŠKOV
POMOŽNI OBJEKT OB RAJHOVI DOMAČIJI
Strojne instalacije
OBČINA DOL PRI LJUBLJANI, Dol pri Ljubljani 1, 1262 Dol pri Ljubljani
| 5.1.1. ZUNANJI VODOVOD IN KANALIZACIJA |  |  | 0
| 5.1.2. NOTRANJI VODOVOD |  |  | 0
5.1.3. NOTRANJA HORIZONTALNA IN VERTIKALNA
| ODTOČNA KANALIZACIJA |  |  | 0
| 5.1.4. SANITARNA OPREMA |  |  | 0
| 5.1.5. OGREVANJE |  |  | 0
| 5.1.6. PREZRAČEVANJE |  |  | 0
---------------------------------------------------------------------------------------------------------------
| SKUPAJ: |  |  | 0
==================================
5.1. PROJEKTANTSKI POPIS S PREDIZMERAMI
5.1.1. ZUNANJI VODOVOD IN KANALIZACIJA
5.1.1.1. ZUNANJI VODOVOD
|  | enota | količina
Dobava in montaža
1. | Polaganje cevovoda vključno z dobavo, spajanjem, elektrouporovnim varenjem in tesnenjem PE cevi, tip 100 za delovni tlak PN 10 bar, vključno z varilnim, veznim materialom, varilnimi spojkami in prostimi prirobnicami
| PE tip 100, fi25(DN20), PN 10 | m | 30 | 0
2. | Vozlišče A - navezava na obstoječi vodovod
- | T kos PE 100/PE 25 (DN20) | kom. 1
|  | kompl. | 1 | 0
3. | Tipski vodomerni jašek, kot npr. proizvod Vodotehnik, izoliran, s povoznim LTŽ pokrovom | kom | 1 | 0
4. | Oprema vodomernega jaška
| Ventil DN20 | Kom 2
| T kos DN20 | Kom 1
| Prehodni kos DN20 PE-JE | Kos 1
|  | Kpl. | 1 | 0
5. | Položitev opozorilnega traku "POZOR VODA" | m | 25 | 0
6. | Izvedba tlačnega preizkusa: polnitev, odzračevanje, merjenje tlaka
|  | ocenjeno | 1 | 0
7. | Pripravljalno zaključna dela | ocenjeno | 1 | 0
8. | Transportni, zavarovalni in splošni stroški | ocenjeno | 1 | 0
9. | Izkop in zapis jarka za polaganje vodovodne cevi, ter jaškov, vključno z obsipavanjem z mivko, ter zasipavanjem jarka in utrjevanje | m3 | 15 | 0
| ZUNANJI VODOVOD SKUPAJ |  |  | 0
5.1.1.2. ZUNANJA KANALIZACIJA
|  | enota | količina
Dobava in montaža
1. | Polaganje kanalizacijske PVC KOEX odtočna cev za ulično (zunanjo) uporabo z obojkami, fazonskimi kosi (loki, enojni in dvojni odcepi, reducirni kosi, čistilni kosi, sifonski loki z gumijastim tesnilom, priključni loki, mufne, ventilacijski nastavki itd.), tesnila in pritrdilni, tesnilni in pomožni material za montažo
| PVC KOEX DN160 | m | 15 | 0
3. | Betosnki kanalizacijski jašek, s povoznim LTŽ pokrovom 20T, fi 60cm, betonirnjae mulde in okvirja za pokrov | kom | 2 | 0
5. | Položitev opozorilnega traku "POZOR VODA" | m | 12 | 0
6. | Izvedba testnostnega preizkusa |  | 1
|  | ocenjeno |  | 0
7. | Pripravljalno zaključna dela | ocenjeno | 1 | 0
8. | Transportni, zavarovalni in splošni stroški | ocenjeno | 1 | 0
9. | Izkop in zapis jarka za polaganje vodovodne cevi, ter jaškov, vključno z obsipavanjem z mivko, ter zasipavanjem jarka in utrjevanje | m3 | 20 | 0
| ZUNANJA KANALIZACIJA SKUPAJ |  |  | 0
| ZUNANJI VODOVOD IN KANALIZACIJA SKUPAJ |  |  | 0
5.1.2. NOTRANJI VODOVOD
Dobava in montaža
1. | Večplastna alumplast cev (Pex-AL-Pex) za vodovod, z difuzijsko zaporo po DIN 4726 in omogočeno izjemno upogljivostjo. Prediizolirana, za polaganje v zid ali tlak Vklučno fitingi in pomožni ter tesnilni material.
Hladna voda
| fi 20 x 2,0 mm | m | 22 | 0
| fi 16 x 2,0 mm | m | 24 | 0
2. | Večplastna alumplast cev (Pex-AL-Pex) za vodovod, z difuzijsko zaporo po DIN 4726 in omogočeno izjemno upogljivostjo. Prediizolirana, za polaganje v zid ali tlak Vklučno fitingi in pomožni ter tesnilni material.
Topla voda in recirkulacija
| fi 20 x 2,0 mm | m | 12 | 0
| fi 16 x 2,0 mm | m | 18 | 0
3. | Podometni kroglični ventil PN 16 s pokromano kapo in rozeto
| DN 15 | kom | 6 | 0
4. | Izvedba tlačnega preizkusa: polnitev, odzračenje, merjenje tlaka
|  | komplet | 1 | 0
5. | Dezinfekcija vodovodne instalacije z mikrobiološko analizo odvzetih vzorcev vode s strani pooblaščene institucije, izpiranje cevovodov
|  | komplet | 1 | 0
6. | Dodatna in nepredvidena dela kot gradbena pomoč pri izdelavi prebojev in dela, ki se pojavijo v času izvajanja del in niso zajeta v popisih del
| izdelava utora širine 10x5cm v zidu oz. tleh | m | 30 | 0
| izdelava luknje fi 10cm v zidu oz. tleh | kos | 5 | 0
7. | Pripravljalno zaključna dela | ocenjeno | 1 | 0
8. | Transportni, zavarovalni in splošni stroški | ocenjeno | 1 | 0
9. | Električni bojler za horizontalno montažo, vključno pritrdilni material, povezovalne fleksibilne cevi, varnostni ventil
| V= 120 litrov | kompl | 1 | 0
10. | Gasilniki za začetno gašenje požarov vključno konzole za pritrditev na zid, pomožni material za montažo in navodila za uporabo
| S-6 | kos | 2 | 0
| VODOVOD SKUPAJ |  |  | 0
5.1.3. NOTRANJA HORIZONTALNA IN VERTIKALNA ODTOČNA
KANALIZACIJA
Dobava in montaža
1. | Kanalizacijska polipropilenska odtočna cev po DIN 19560 z obojkami, fazonskimi kosi (loki, enojni in dvojni odcepi, reducirni kosi, čistilni kosi, sifonski loki z gumijastim tesnilom, priključni loki, mufne, ventilacijski nastavki itd.) vključno tesnila in pritrdilni, tesnilni in pomožni material za montažo
| DN 50 | m | 15 | 0
| DN 70 | m | 10 | 0
| DN 100 | m | 21 | 0
2. | Horizontalni talni sifon s pokromanim perforiranim pokrovom, tesnilni, pritrdilni in pomožni material za montažo
| DN 50 | kompl. | 7 | 0
3. | Horizontalni talni sifon kanalski (za tuš) s pokromanim perforiranim pokrovom, tesnilni, pritrdilni in pomožni material za montažo
| širina 100mm, dolžina 850mm, priklj. DN50 | kompl. | 2 | 0
4. | Prezračevalna kapa na strehi, vključno obrobe na strehi, tesnilni, pritrdilni in pomožni material
DN 70
|  | kom | 2 | 0
5. | Pripravljalna dela, zarisovanje, tlačni preizkus
|  | ocenjeno | 1 | 0
6. | Transportni in splošni stroški
|  | ocenjeno | 1 | 0
| KANALIZACIJA SKUPAJ |  |  | 0
5.1.4. SANITARNA OPREMA
Dobava in montaža
1. | Umivalnik:
- | keramični umivalnik dim 600x465 mm za pritrditev na steno
- | stoječa enoročna kromirana mešalna baterija za montažo na umivalnik s fiksnim izlivom in perlatorjem, vključno kromana kotna regulirna ventila DN 15/ DN 10 z rozeto
- | kroman medeninast odlivni ventil DN 30 skupaj z mehanizmom in sifonom, vezno cevjo, rozeto in tesnili
- | pritrdilni, tesnilni in pomožni material za montažo
|  | komplet | 4 | 0
2. | Dodatna oprema umivalnika:
- | ogledalo iz valjanega stekla z brušenimi robovi, dimenzij 600x500 mm vključno z medeninastimi kromanimi sponkami
- | etažera
- | podajalnik papirnatih brisač s pokrovom
- | dozator tekočega mila
- | pritrdilni in pomožni material za montažo
|  | kompl. | 4 | 0
3. | Umivalnik invalidi komplet:
- | 1 kom keramični umivalnik za invalide dim 600x465 mm, za stoječo izvedbo, s karamičnim podstavkom
- | 1 kom stoječa enoročna kromirana mešalna baterija za invalide za umivalnik s fiksnim izlivom in perlatorjem, vključno kroman kotni regulirni ventil DN 15/ DN 10 z rozeto
- | 1 kom kroman medeninast odlivni ventil DN 30 skupaj z mehanizmom in sifonom, vezno cevjo, rozeto in tesnili
- | pritrdilni, tesnilni in pomožni material za montažo
|  | komplet | 1 | 0
4. | Dodatna oprema umivalnika - invalidi:
- | 1 kom nagibno ogledalo iz valjanega stekla z brušenimi robovi, dimenzij 600x500 mm vključno z medeninastimi kromanimi sponkami
- | 1 kom etažera
- | 1 kom podajalnik papirnatih brisač s pokrovom
- | 1 kom dozator tekočega mila
- | 1 kom inox oporni ročaj za umivalnik in sanitarije za invalide
- | pritrdilni in pomožni material za montažo
|  | komplet | 1 | 0
5. | Stenski keramični WC (kot npr. proizvod Geberit, LIV) tip Duofix
1 kompl. nosilni okvir z nastavljivimi pocinkanimi opornimi nogami in konzolo za pritrditev školjke
1 kompl. vgrajeni izolirani PO-WC kotliček V=9 l z možnostjo aktiviranja od spredaj
1 kom keramična WC školjka za pritrditev na nosilni okvir z zadnjim iztokom
1 kom predmontirani vodni priključek s kromanim kotnim regulirnim ventilom DN 15/DN 10
PE prehodni komadi, natična odtočna garnitura, garnitura manšet, set zvočne izolacije
aktivirna tipka Sigma
1 kom polna plastična sedežna deska s pokrovom, gumijastimi nastavki in vijaki
pritrdilni, tesnilni in pomožni material za montažo
|  | kompl. | 4 | 0
6. | Talni keramični WC za invalide z nosilcem za oporni ročaj
1 kompl. stenski-WC kotliček V=9 l
1 kom keramična WC školjka za invalide s talnim iztokom
PE prehodni komadi, natična odtočna garnitura, garnitura manšet, set zvočne izolacije
1 kom plastična sedežna deska s prednjo odprtino in pokrovom
oporni ročaj inox, pritrdilni, tesnilni in pomožni material za montažo
|  | komplet | 1 | 0
7. | Dodatna oprema stranišča:
- | 1 kom držalo s pokrovom za toaletni papir
- | 1 kom straniščna metlica s posodico za pritrditev na steno
- | 1 kom enokraka kljukica za obešanje
- | pritrdilni in pomožni material za montažo
1 kom držalo s pokrovom za toaletni papir
1 kom straniščna metlica s posodico za pritrditev na steno
1 kom enokraka kljukica za obešanje
pritrdilni in pomožni material za montažo
|  | komplet | 5 | 0
8. | Inox korito
- | inox pomivalno korito dim 780x510mm, globina 200mm, za pritrditev na steno
- | stoječa enoročna kromirana mešalna baterija z gibljivo prho, za montažo na pomivalno korito, s fiksnim izlivom in perlatorjem, vključno kromana kotna regulirna ventila DN 15/ DN 10 z rozeto
- | kroman medeninast odlivni ventil DN 30 skupaj z mehanizmom in sifonom, vezno cevjo, rozeto in tesnili
- | pritrdilni, tesnilni in pomožni material za montažo
|  | komplet | 1 | 0
9. | Tuš set
- | Sestav za prho za stensko montažo. V kompletu: nosilec prhe, nadometna enoročna armatura za prho s preklopnikom, nadglavna fiksna prha Euphoria Cube 152 mm x 152 mm z členom rotacijski kot 20°, + Ročna prha Euphoria Cube, nastavljiva po višini z drsnim elementom, pršna cev Silverflex 1750 mm
- | pritrdilni, tesnilni in pomožni material za montažo
|  | komplet | 2 | 0
10. | Pisoar komplet
- | 1 kom keramični pisoar za talno pritrditev, vključno keramični podstavek
- | 1 kom kroman medeninast sifon za pisoar skupaj z vezno cevjo, rozeto in tesnili
1 kom priključna kromana armatura z vezno cevjo, vključno kroman kotni ročni izplakovalni ventil DN15/DN10 z rozeto
|  | komplet | 2 | 0
| SANITARNA OPREMA SKUPAJ |  |  | 0
5.1.5. OGREVANJE
Dobava in montaža
1. | Stenski električni radiator, s termostatom, vključno material za montažo
| širina 500mm, 2Kw | kos | 4 | 0
4. | Poizkusno obratovanje z regulacijo sistema ogrevanja
|  | ocenjeno | 1 | 0
5. | Zavarovalni, transportni in splošni stroški | ocenjeno | 1 | 0
| OGREVANJE SKUPAJ |  |  | 0
5.1.6. PREZRAČEVANJE
Dobava in montaža
1. | Stenski aksialni ventilator, pritrdilni, tesnilni, spojni in pomožni material
| AW200E2 (420m3/h, 80Pa, 220V, 032A) | kos | 1 | 0
2. | Brezstopenjski regulator števila vrtljajev ventilatorja (kot npr. proizvod LHG zastopa ENERGO PLUS Ljubljana)
| tip MTY | kos | 1 | 0
3. | Nadtlačna zidna žaluzija, vključno pritrdilni, tesnilni, spojni in pomožni material
| fi 200 | kos | 1 | 0
4. | Izdelava preboja fi 200mm skozi zid debeline 500mm | kos | 1 | 0
5. | Pripravljalna dela, zarisovanje, tlačna preizkušnja, izdelava obratovalnih navodil, zaključna dela | kos | 1 | 0
6. | Preizkusno obratovanje z vregulacijo pretočnih količin zraka | kos | 1 | 0
7. | Funkcionalni preizkus, izvedba meritev pretokov zraka in šumnosti s strani pooblaščene institucije | kos | 1 | 0
8. | Zavarovalni, transportni in splošni stroški | ocenjeno | 1 | 0
| PREZRAČEVANJE SKUPAJ |  |  | 0